## СМР
СОГЛАСОВАНО |  |  | Утверждаю
Генеральный директор
АО "АБС ЗЭиМ Автоматизация"
__________________/ / |  |  | __________________/ Ю.В.Сушко /
"_____"______________2023г. |  |  | "_____"______________2023г.
МП |  |  | МП
ДЕФЕКТНАЯ ВЕДОМОСТЬ
на капитальный ремонт помещений санузлов в корпусе 1 цокольный этаж ИЛСА
№ п/п | Наименование работ и затрат | Единица измерения | Кол-во | примечание
Полы
1 | Демонтаж плитки керамической с пола | м2 | 13.936
2 | Демонтаж стяжки цементно-песчанной | м2 | 13.936
3 | Демонтаж бетонного пьедестала | м3 | 0.4732
4 | Демонтаж кирпичного боя толщиной 250мм | м3 | 3.484
5 | Устройство песчанного основания толщиной 200мм | м3 | 2.7872
6 | Устройство цементно-песчанной стяжки толщиной 5 см | м2 | 13.936
7 | Устройство оклеечной гидроизоляции 2 слоя | м2 | 13.936
8 | Устройство цементно-песчанной стяжки толщиной 5 см | м2 | 13.936
9 | Устройство обмазочной гидроизоляции Глимс Водостоп | м2 | 21.896
10 | Огрунтовка пола за 2 раза | м2 | 13.936
11 | Устройство полов из керамогранита | м2 | 13.936
Стены
1 | Демонтаж настенной плитки | м2 | 72.3898
2 | Облицовка стен ГКЛВ | м2 | 72.3898
3 | Огрунтовка стен за 1 раз | м2 | 72.3898
4 | Облицовка стен плиткой керамической | м2 | 72.3898
5 | Монтаж двери межкомнатной ДГ21-7 в перегородке кирпичной | м2 | 2.8
6 | Монтаж двери межкомнатной ДГ20-8 в перегородке кирпичной | м2 | 1.6
7 | Демонтаж зеркала | шт. | 2
8 | Монтаж зеркала | шт. | 2
Потолок
1 | Демонтаж металлического реечного потолка | м2 | 13.936 | Нпом.-2,33п.м.
2 | Устройство потолка Армстронг | м2 | 13.936
Ремонт системы электроснабжения и освещения согласно утвержденному ТЗ
Ремонт системы вентиляции согласно утвержденному ТЗ
Ремонт системы канализации, водоснабжения согласно утвержденному ТЗ
СОГЛАСОВАНО:
| Технический директор по ОФ ОАО "АБС ЗЭиМ Автоматизация" |  | Н.И. Гребенкин
| Руководитель РСД ЧФ АО "АБС Русь" |  | В.А. Гурьева