## ДВ
Приложение № 1 к договору № _______________
от "_______" ____________ 2023г.
Согласовано |  |  |  | Утверждаю
Генеральный директор
АО "АБС ЗЭиМ Автоматизация"
__________________// |  |  |  | __________________/ Ю.В.Сушко /
"_____"______________2023г. |  |  |  | "_____"______________2023г.
МП |  |  |  | МП
Дефектная ведомость
на ремонт помещений мужского и женского санузлов, кладовой в корпусе 3 этаж 3 в осях В-Г/8-10
№ п/п | Наименование работ и затрат | Ед.изм. | Кол-во. | Примечание
Ремонт полов
1 | Демонтаж плитки с пола | м2 | 41.34
2 | Демонтаж стяжки пола вместе с гидроизоляцией | м2 | 41.34
3 | Устройство цементно-песчанной стяжки 5 см | м2 | 41.34
4 | Огрунтовка основания грунтовкой глубокого проникновения | м2 | 41.34
5 | Устройство гидроизоляции самоклеющейся в 1 слой с заводом на стены 30 см | м2 | 53.7786
6 | Устройство стяжки 10 см с разуклонкой с армированием сеткой А500С d12 мм | м2 | 41.34 | 10кг/1м2
7 | Устройство покрытия из керамогранита | м2 | 41.34 | керамогранит 60х60
Ремонт потолков
1 | Демонтаж потолка из металлической вагонки с каркасом | м2 | 41.34
2 | Демонтаж плитки потолочной Армстронг | м2 | 4.086 | кладовая
3 | Очистка старой краски с потолка | м2 | 70.23
4 | Ремонт рустов потолочных | п.м. | 42
5 | Огрунтовка потолка антиплесень | м2 | 70.23
6 | Устройство потолка Армстронг | м2 | 41.34 | Ндо ПП-4,45м; планируемая высота помещения 3м.
7 | Монтаж плитки потолочной Армстронг | м2 | 4.086 | кладовая
8 | Устройство лесов строительных | м2 | 45.426
Ремонт стен
1 | Демонтаж плитки керамической со стен | м2 | 138.0226
2 | Демонтаж штукатурки до кирпича | м2 | 132.3226
3 | Демонтаж МДФ сантехнических перегородок на деревянном каркасе | м2 | 18.3106
4 | Демонтаж облицовки колон из фанеры на деревянном каркасе | м2 | 6.2
5 | Демонтаж облицовки стен из МДФ под подоконником | м2 | 9.7
6 | Демонтаж деревянных окон в перегородке | м2 | 6.6
7 | Демонтаж кирпичной перегородки толщиной 250мм | м2 | 9.6
8 | Устройство перегородки из ГКЛВ с утеплением 100мм | м2 | 23.9 | Нпер=4,45м.
9 | Облицовка стен ГКЛВ | м2 | 144.9856 | Нобл=3,1м.
10 | Очистка стен от старой краски (за потолком) | м2 | 49.512 | Н=1,35м
11 | Огрунтовка стен антиплесень (за потолком) | м2 | 49.512
12 | Облицовка стен плиткой керамической с предварительной огрунтовкой | м2 | 104.185 | Нобл=2,25м. Плитка Alma Keramika 250х500
13 | Огрунтовка стен по гипсокартону на высоту Н=3м | м2 | 137.4802
14 | Монтаж сантехнических перегородок из ЛДСП | м2 | 24.68 | Н=2м
15 | Улучшенная окраска стен в/э краской за 2 раза | м2 | 36.015 | Нокр=0,75м.
16 | Демонтаж зеркал | шт. | 8
17 | Монтаж зеркал | шт. | 8
Проемы
1 | Демонтаж дверей деревянных межкомнатных | м2 | 14.8229
2 | Монтаж и изготовление дверей межкомнатных деревянных ЮККА | м2 | 7.4 | ДГ 2х0,7-4шт., ДГ 2х0,9-1шт.
Ремонт системы электроснабжения согласно утвержденного ТЗ
Ремонт системы водоснабжения, канализации согласно утвержденного ТЗ
Ремонт системы вытяжной вентиляции согласно утвержденного ТЗ
СОГЛАСОВАНО:
| Технический директор по ОФ АО "АБС ЗЭиМ Автоматизация" |  |  | Н.И. Гребенкин
| Начальник ОРСР ЧФ АО "АБС Русь" |  |  | В.А. Гурьева