## СМР
Приложение №
к договору № ________________ от "________" _______________ 20___г.
Подрядчик: |  |  |  | Заказчик:
Директор |  |  |  | Генеральный директор
АО "АБС ЗЭиМ Автоматизация"
_____________/Ф И О/ |  |  |  | _____________/Ю.В. Сушко/
"_____"______________20____г. |  |  |  | "_____"______________2023г.
МП |  |  |  | МП
ДЕФЕКТНАЯ ВЕДОМОСТЬ
на ремонт пола малярного участка корпуса 5
№ п/п | Наименование работ и затрат | Единица измерения | Кол-во | примечание
1 | Нарезка борозд в полах бетонных армированных | м.пог. | 95.88 | 10% от общей кровли корпуса
2 | Разборка беттонного пола армированного | м2 | 188.3269 | Толщина бетона 250мм (бетон 100 + подбетонка 150)
3 | Разработка грунта толщиной 200мм | м2 | 188.3269
4 | Устройство трамбованного песчаного основания толщ.100мм | м2 | 188.3269
5 | Устройство щебёночного основания с трамбованием, толщ.100мм | м2 | 188.3269 | Фракция щебня 20-40мм
6 | Устройство подбетонки М100 (кл. бетона В7,5) толщиной 100мм | м2 | 188.3269
7 | Устройство чистого ж/б пола толщиной 150мм из М300 (кл.бетона В22,5) с упрочнением поверхности сухой смеси Refloor CT-S200 армированного Ø12 А400 шаг 150х150 | м2 | 188.3269 | С устройством пандуса шириной 2,9м и длиной 7,5м в т.ч.
8 | Отбивка штукатурки по дранке облицовки колонн | м2 | 19.68 | Высота колонн 3,0м, 4шт.толщиной 25мм
9 | Разборка деревянной облицовки стальных колонн | м2 | 19.68 | Обшивка колонн из досок тол.25мм
10 | Очистка стальных колонн от отслоений краски, ржавчины (коррозии) | м2 | 20.88 | Колонна принята дв.30К2 высота 2,9м 4шт.
11 | Огрунтовка колонн стальных с последующей окраской за два раза | м2 | 20.88 | Грунтовка ПФ-020 Эмаль ПФ-115
12 | Облицовка стальных колонн листами ГВЛ в два слоя по стальному каркасу | м2 | 19.68 | Knauf W753/K253 ГВЛ 2х12,5 профиль ПП60х27
13 | Шпатлёвка облицовки из ГВЛ колонн под улучшенную окраску | м2 | 19.68
14 | Улучшенная окраска водоэмульсионными составами облицовок из ГВЛ | м2 | 19.68
15 | Вывоз мусора образовавшегося в ходе работ | м3 | 1.0824 | Коэффициент разуплотнения 1,1
СОГЛАСОВАНО:
| Технический директор по ОФ АО "АБС ЗЭиМ Автоматизация" | ______________ | Н.И. Гребенкин
| Руководитель РСД ЧФ АО "АБС Русь" | ______________ | В.А. Гурьева
| Главный энергетик АО "АБС ЗЭиМ Автоматизация" | _______________ | А.В. Стоканов
| Инженер по надзору зданий и сооружений РСД ЧФ АО "АБС Русь" |  | В.Г. Попов