## СМР
Согласовано |  |  | Утверждаю
Генеральный директор
АО "АБС ЗЭиМ Автоматизация"
__________________ / _________________ / |  |  | __________________/ Ю.В.Сушко /
"_____"________________202 __ г. |  |  | "_____"______________2023г.
МП |  |  | МП
ДЕФЕКТНАЯ ВЕДОМОСТЬ
ремонтные работы по зачеканке швов плит корпус 2 этаж 4
№ п/п | Наименование работ и затрат | Единица измерения | Кол-во | примечание
1 | Демонтаж линолеума | м2 | 730.94 | В осях 10-26/А-Г
2 | Демонтаж деревянных полов на лагах | м2 | 730.94 | Лаги - брус 150х150 половые доски ДП-35 ГОСТ 8242-88
3 | Демонтаж деревянных плинтусов | м.пог. | 536.19
4 | Демонтаж напольной керамической плитки | м2 | 19.896 | Сан.узел в осях 24-23/Г-В и смежное помещение
5 | Демонтаж цементн-песчаной стяжки | м2 | 19.896 | Сан.узел в осях 24-23/Г-В и смежное помещение
6 | Демонтаж подиума (педестала) под чаши генуа | м3 | 0.9982 | Высота подиума 350мм
7 | Демонтаж цементных плинтусов | м.пог. | 25.39 | В сану.узле и смежной комнате в осях 24-23/Г-В
8 | Демонтаж плитки керамической со стен, вместе с растворной прослойкой (плиточным клеем) | м2 | 28.1817
9 | Очистка поверхности ж/б плит от строительного мусора, щётками. | м2 | 750.836 | От стружки, опилок, деревянных щепок, кусков раствора.
10 | Демонтаж деревянной остеклённой перегородки в кабинете. | м2 | 12.9498 | Перегородка 3,39х3,82
11 | Расчистка швов между плитами от рыхлого раствора, строительного мусора с продувхой сжатым воздухом. | м.пог. | 390.6 | На глубину 200мм, при ширине шва 40-50мм. Длина швов 6,3м, кол-во 62шт.
12 | Установка каркасов плоских в швы между плитами. | тн. | 0.96576 | Каркас плоский 2Ø14 А-III L6100мм 21Ø6 Вр-I L180мм
13 | Заполнение швов между плитами бетоном мелкозернистым с уплотнением | м3 | 2.723 | Бетон мелкозернистый кл.В20 швы дл.6.1м ширина 40мм, гл.180мм, кол-во 62шт.
14 | Улучшенная штукатурка по камню (кирпичю) | м2 | 28.1817 | В сану.узле в осях 24-23/Г-В
15 | Огрунтовка поверхности железобетонных плит грунтовкой глубокого проникновения | м2 | 750.836 | Для повышения адгезии раствора стяжки с ж/б плитами.
16 | Устройство стяжки из цементного раствора | м2 | 750.836 | Раствор готовый цементный М150, толщиной 60мм (средняя толщина)
17 | Вывоз мусора | м3 | 30.9777 | Старые доски пола, лаги, ДВП, бой из плитки и кирпича (с/у). В формуле: деревянные полы и лаги, подиум под чаши, плитка со стен, стяжка пола)
Работы по сантехнике сан.узел в осях 24-23/В-Г
18 | Демонтаж унитаза с бачком | к-т | 2
19 | Демонтаж умывальник | шт. | 3 | с/у в осях 24-23/В-Г - 2шт с/у в соях 4-3/В-Г - 1шт
20 | Демонтаж смесителей | шт. | 2
21 | Демонтаж чугунных трубопроводов канализации Ду50мм | м.пог. | 4
22 | Демонтаж чугунных трубопроводов канализации Ду100мм | м.пог. | 4.5
23 | Демонтаж стальных трубопроводов Ду15/20мм | м.пог. | 16
24 | Монтаж полипропиленовых трубопроводов канализации Ду110 | м.пог. | 2.8
25 | Монтаж фасонных частей канализации | шт. | 6 | Ревизия Ду110 - 1шт.; крестовина Ду110х110 - 1шт., заглушка Ду 110 - 2шт, переход с чугуна на ПВХ - 2шт.
26 | Врезка в чугунную трубу Ду100мм | шт. | 2
Примечание. Работы производятся в действующем здании, без лифта. Спуск строительного мусора осуществляется либо в мешках, либо по рукову в контейнер, сброс мусора из окон не допускается. При спуске строительного мусора по лестнице необходимо предусмотреть защиту лестницы и стен от повреждений и загрязнений. Стяжка пола выполняется из готового раствора с подачей на этаж и с изготовлением образцов для проведения испытания не менее 3-х шт. на каждую партию раствора.
СОГЛАСОВАНО:
| Технический директор по ОФ АО "АБС ЗЭиМ Автоматизация" | ______________ | Н.И. Гребенкин
| Руководитель РСД ЧФ АО "АБС Русь" | ______________ | В.А. Гурьева
| Инженер по надзору зданий и сооружений РСД ЧФ АО "АБС Русь" | _______________ | В.Г. Попов