## СМР
Согласовано |  |  |  | Утверждаю
Генеральный директор
АО "АБС ЗЭиМ Автоматизация"
__________________/ / |  |  |  | __________________/ Ю.В.Сушко /
"_____"______________20___г. |  |  |  | "_____"______________20___г.
МП |  |  |  | МП
ДЕФЕКТНАЯ ВЕДОМОСТЬ
на ремонт помещения мужского санузла в корпусе 5 этаж 1 в осях Г1-Г2/26-28
№ п/п | Наименование работ и затрат | Единица измерения | Кол-во | примечание
Полы
1 | Демонтаж плитки керамической с пола | м2 | 17.8192
2 | Демонтаж стяжки цементно-песчанной толщиной 5 см | м2 | 17.8192
4 | Устройство оклеечной гидроизоляции 2 слоя | м2 | 23.472
5 | Устройство цементно-песчанной стяжки толщиной 5 см | м2 | 17.8192
6 | Устройство обмазочной гидроизоляции Глимс Водостоп | м2 | 23.472
7 | Огрунтовка пола за 2 раза | м2 | 17.8192
8 | Устройство полов из керамогранита | м2 | 17.8192 | Керамогранит напольный Kerama Marazzi Королевская дорога коричневый светлый обрезной 60х60
Стены
9 | Демонтаж настенной плитки | м2 | 41.656 | Ндем.обл.=1,8м
10 | Очистка старой краски со стен | м2 | 25.242
11 | Облицовка ГКЛВ с каркасом стен | м2 | 66.898 | Нобл=2,85п.м.
12 | Устройство сантехнических перегородок из ЛДСП | м2 | 15.28 | Н=2м, b=1,3м, L=3,75м
13 | Огрунтовка стен и оконных откосов за 1 раз | м2 | 58.484 | Нотделки=2,5м
14 | Облицовка стен плиткой керамической | м2 | 58.484 | Нобл.=2,5м Плитка ALMA CERAMICABonita 249х500
Проемы
15 | Демонтаж дверей межкомнатных | м2 | 3.2 | ДГ20х8-2шт.
16 | Монтаж двери алюминиевой ДГ21-8 в кирпичной стене | м2 | 1.6 | ДГ2х8-2шт.
17 | Монтаж зеркала размером 1,2х0,6 | шт. | 1
Потолок
18 | Демонтаж металлического реечного потолка | м2 | 6.7488 | Нпом.=2,85м
19 | Очистка старой краски со потолка | м2 | 17.8192
20 | Устройство потолка Армстронг | м2 | 17.8192
Ремонт системы электроснабжения согласно утвержденному ТЗ
Ремонт системы вентиляции согласно утвержденному ТЗ
Ремонт системы канализации, водоснабжения и отопления согласно утвержденному ТЗ
СОГЛАСОВАНО:
| Технический директор по ОФ АО "АБС ЗЭиМ Автоматизация" |  | Н.И. Гребенкин
| Начальник ОРСР РСД ЧФ АО "АБС Русь" |  | В.А. Гурьева