## 1
Согласовано |  | Утверждаю
Генеральный директор
АО "АБС ЗЭиМ Автоматизация"
__________________/ / |  | __________________/ Ю.В.Сушко /
"_____"______________2023г. |  | "_____"______________2023г.
МП |  | МП
Дефектная ведомость
на ремонт кирпичных стен спуска в канал напротив корпуса 11
№ п/п | Наименование работ и затрат | Единица | Коли- | Примечание
|  | измерен. | чество
Демонтажные работы
1 | Демонтаж кирпичной кладки стен толщиной 250мм | м3 | 10.75
2 | Демонтаж кирпичной кладки стен толщиной 120мм | м3 | 0.54 | домик
3 | Демонтаж парапетов подпорной стенки из мелких стальных покрытий | м2 | 16.095 | s=0,37м
4 | Демонтаж кровли из оцинковки | м2 | 2.25
5 | Демонтаж обрешетки кровли | м2 | 2.25
6 | Демонтаж ФБС 24.6.6 Т | шт. | 5
7 | Демонтаж входной двери | м2 | 1.6
8 | Разборка грунта глубиной до 0,5м вручную с креплением откосками | м3 | 10.0325 | S=0,5м, группа грунтов 2
Монтажные работы
9 | Устройство песчано-гравийной подготовки 150 мм | м3 | 1.5049
10 | Монтаж дренажной трубы Ф=110мм | п.м. | 40.13
11 | Обратная засыпка щебневой подготовки | м3 | 10.0325 | 0,5*0,35м ( ш*в)
12 | Устройство покрытия из геотекстиля в 1 слой | м2 | 44.143
13 | Устройство стальных обойм из полосовой стали и уголков | Т | 0.24948 | полосовая сталь 50*3мм-160 п.м уголок 50*50*4мм-20 п.м
14 | Окраска металлических конструкций стальных обойм | м2 | 7.25 | грунтовка ГФ-021 3 в 1
15 | Монтаж кирпичной кладки стен толщиной 250мм | м3 | 10.75
16 | Монтаж кирпичной кладки стен толщиной 120мм | м3 | 1.296 | домик ( увеличивается высота стен на 0,5м)
17 | Монтаж парапетов подпорной стенки из мелких стальных покрытий | м2 | 16.095 | S=0,37м
18 | Устройство деревянной обрешетки с антисептированием | м2 | 2.25
19 | Монтаж кровли из профлиста | м2 | 3 | Профнастил МП-35 t=0,5мм
20 | Демонтаж ФБС 24.6.6 Т | шт. | 5
21 | Монтаж входной двери | м2 | 1.6 | Размер уточнить по месту
22 | Монтаж металлической лестницы | т | 0.05
23 | Окраска металлической лестницы | м2 | 3
СОГЛАСОВАНО:
| Технический директор по ОФ ОАО "АБС ЗЭиМ Автоматизация" |  |  | Н.И. Гребенкин
| Начальник ОРСР ЧФ АО "АБС Русь" |  |  | В.А. Гурьева