## СМР
Согласовано |  |  | Утверждаю
Генеральный директор
АО "АБС ЗЭиМ Автоматизация"
__________________/ / |  |  | __________________/ Ю.В.Сушко /
"_____"______________2023г. |  |  | "_____"______________2023г.
МП |  |  | МП
ДЕФЕКТНАЯ ВЕДОМОСТЬ
на ремонт плоской кровли фонаря корпуса №4
№ п/п | Наименование работ и затрат | Единица измерения | Кол-во | примечание
Кровля из ПВХ-мембраны
1 | Уборка мусора с кровли, местами | м2 | 133.62 | 10% от площади кровли
2 | Устройство разделительного слоя из геотекстиля в 1слой. | м2 | 1336.2 | В=13,1м; L=102м.
3 | Устройство рулонной кровли из "ПВХ-мембраны" толщ. 1,2мм в 1слой с механическим креплением к бетонноу основанию кровли | м2 | 1336.2 | Мембрана кровельная армированная на основе ПВХ толщиной 1,2 мм ПЛАСТФОИЛ Eco
4 | Монтаж карнизных отливов (капельников) из листовой стали 0,55мм | м2 | 71.4 | B=0,35м; L=102м
5 | Устройство примыканий к карнизам h=500мм из "ПВХ-мембраны" толщ.1,2мм с механическим креплением к кирпичному основанию кровли и карнизу при помощи рейки краевой. | м2 | 11.397 | Ширина фонаря В=13,1м. Мембрана кровельная неармированная на основе ПВХ толщиной 1,5 мм ПЛАСТФОИЛ Eco
6 | Монтаж отливов из оцинкованной стали (t=0,55мм) на парапет фонаря. | м.пог. | 13.1 | Ширина парапета 380мм
7 | Устройство примыканий к стене АБК h=400мм из "ПВХ-мембраны" толщ.1,2мм с механическим креплением к кирпичному основанию кровли и карнизу при помощи рейки краевой. | м2 | 7.86 | Ширина фонаря В=13,1м., (0,4+0,2) ширина полотна
8 | Монтаж краевой рейки в месте примыкания фонаря к АБК корп.4. | м.пог. | 13.1
9 | Устройство примыканий к круглым воздуховодам на фонаре (D800мм) | шт. | 15
СОГЛАСОВАНО:
| Технический директор по ОФ АО "АБС ЗЭиМ Автоматизация" | ______________ | Н.И. Гребенкин
| Руководитель РСД ЧФ АО "АБС Русь" | ______________ | В.А. Гурьева
| Главный энергетик АО "АБС ЗЭиМ Автоматизация" | _______________ | А.В. Стоканов