## СМР
Согласовано |  |  | Утверждаю
Генеральный директор
АО "АБС ЗЭиМ Автоматизация"
__________________/ / |  |  | __________________/ Ю.В.Сушко /
"_____"______________2023г. |  |  | "_____"______________2023г.
МП |  |  | МП
ДЕФЕКТНАЯ ВЕДОМОСТЬ
на ремонт плоской кровли корпуса №4
№ п/п | Наименование работ и затрат | Единица измерения | Кол-во | примечание
Кровля из ПВХ-мембраны
1 | Уборка мусора с кровли | м2 | 229.52 | 10% от общей кровли корпуса
2 | Демонтаж (снятие) отливов по сторонам фонаря | м.пог. | 204 | 102м.п. сторона фонаря
3 | Демонтаж (снятие) краевой рейки по торцу фонаря. | м.пог. | 13.1
4 | Устройство разделительного слоя из геотекстиля в 1слой. | м2 | 2295.2 | Пл.кровли 2295,2 м.кв. 15% - на нахлёст на стыках и заведение на фонарь и стенку корп.4
5 | Устройство теплоизоляции, толщиной 100мм. | м2 | 2295.2 | Экструдированный пеноролистирол 100 мм Пеноплекс ОСНОВА
6 | Устройство рулонной кровли из "ПВХ-мембраны" толщ. 1,2мм в 1слой с механическим креплением к бетонному основанию кровли | м2 | 2295.2 | Мембрана кровельная армированная на основе ПВХ толщиной 1,2 мм ПЛАСТФОИЛ Eco
7 | Монтаж карнизных отливов (капельников) из листовой стали 0,55мм | м2 | 55.93 | B=0,35м; L=159,8м
8 | Устройство примыканий к парапетам h=600мм из "ПВХ-мембраны" толщ.1,2мм с механическим креплением к основанию кровли и кирпичному парапету при помощи рейки краевой. | м2 | 9.75 | Длина парапета 13м. Заводится на кровлю на 150мм Мембрана кровельная неармированная на основе ПВХ толщиной 1,5 мм ПЛАСТФОИЛ Eco
9 | Монтаж отливов из оцинкованной стали (t=0,55мм) на парапет фонаря. | м.пог. | 13 | Ширина парапета 250мм, Сталь кровельная шириной 450мм
10 | Устройство примыканий к стене АБК h=400мм из "ПВХ-мембраны" толщ.1,2мм с механическим креплением к кирпичному основанию кровли и карнизу при помощи рейки краевой. | м2 | 10.98 | Ширина цеха прим-я В=10,1+8,2=18,3м., (0,4+0,2) - ширина полотна
11 | Устройство примыканий к круглым воздуховодам (крышны вентиляторам) на кровле D800/900мм | шт. | 5
12 | Устройство примыканий к круглым вентиляционным трубам на кровле D500/450мм | шт. | 2
13 | Устройство примыканий к круглой вентиляционной трубе на кровле D350мм | шт. | 3
14 | Устройство примыканий к шахте вентиляционной 800х1200/1350х1400 | м.пог. | 15 | Шахта 800х1200 - 1шт; Шахта 1350х1400 - 2шт.
15 | Устройство примыканй к мелким трубам (профильным) - стойки вент.установок | шт. | 43 | Стойки вент.установки -пр.тр.100*50 - 6шт/уст. Кол-во установок 7шт.
16 | Монтаж отливов шириной 350мм из оцинкованной стали t=0,55мм в месте примыкания фонаря к кровле | м.пог. | 204 | 102м.п. сторонам фонаря
17 | Устройство площадок под виброгасители вент.установк | шт. | 9 | Лист OSB t=9мм - 1,0м.кв. Утеплитель экструзия 50мм - 1,0м.кв.
18 | Монтаж водосточных желобов круглых D150мм с держателями желобов в осях 7-21/Г | м.пог. | 78.5 | Система МП Foramina
19 | Монтаж кронштейнов для водосточного желоба | м.пог. | 78.5
20 | Монтаж водосточных труб стальных D100мм с воронкой выпускной (7 воронок) с креплением к кирпичным стенам | м.пог. | 35 | Высота монтажа 5,0м (высота от земли до кровли), кол-во труб 7
21 | Снятие с кровли вентиляторов | шт. | 3 | Вентилятор 2 шт. 50кг. Вентилятор 1 шт. 70кг.
22 | демонтаж вент. трубы с дефлектором d450мм | м | 3
Кровля из водооборотки
1 | Уборка мусора с кровли | м2 | 7.04 | 10% от общей кровли корпуса
2 | Устройство разделительного слоя из геотекстиля в 1слой. | м2 | 70.4 | Пл.кровли 70,4 м.кв. 15% - на нахлёст на стыках и заведение на фонарь и стенку корп.4
3 | Устройство теплоизоляции, толщиной 100мм. | м2 | 70.4 | Можно Carbon Prof
4 | Устройство рулонной кровли из "ПВХ-мембраны" толщ. 1,2мм в 1слой с механическим креплением к бетонному основанию кровли | м2 | 70.4
5 | Монтаж карнизных отливов (капельников) из листовой стали 0,55мм | м2 | 6.09 | B=0,35м; L=17,4м
6 | Устройство примыканий к парапетам h=600мм из "ПВХ-мембраны" толщ.1,2мм с механическим креплением к основанию кровли и кирпичному парапету при помощи рейки краевой. | м2 | 9.75 | Длина парапета 13м. Заводится на кровлю на 150мм
7 | Монтаж водосточных желобов круглых D150мм с держателями желобов | м.пог. | 17.4 | Система МП Foramina
8 | Монтаж кронштейнов для водосточного желоба | м.пог. | 17.4
9 | Монтаж водосточных труб стальных D100мм с воронкой выпускной (7 воронок) с креплением к кирпичным стенам | м.пог. | 12 | Высота монтажа 3,0м (высота от земли до кровли), кол-во труб 4
СОГЛАСОВАНО:
| Технический директор по ОФ АО "АБС ЗЭиМ Автоматизация" | ______________ | Н.И. Гребенкин
| Руководитель РСД ЧФ АО "АБС Русь" | ______________ | В.А. Гурьева
| Главный энергетик АО "АБС ЗЭиМ Автоматизация" | _______________ | А.В. Стоканов