## 1
Согласовано |  |  |  | Утверждаю
Генеральный директор
ООО "ВНИИР-Промэлектро"
__________________/ / |  |  |  | __________________/ И.Д. Лахтиков /
"_____"______________2023г. |  |  |  | "_____"______________2023г.
МП |  |  |  | МП
ДЕФЕКТНАЯ ВЕДОМОСТЬ
на ремонт полов в корпусе 8 (блок Б) этаж 1 в осяхА-В/1-3, А-Б/3-8
№ п/п | Наименование работ и затрат | Единица | Коли- | Примечание
|  | измерен. | чество
Ремонт 8102 (участок прессовки)
Полы
1 | Демонтаж существующего покрытия бетонных полов | м2 | 156
2 | Разработка существующего грунта толщиной 100 мм | м2 | 156
3 | Устройство трамбованного песочного основания толщ.100мм | м2 | 156
4 | Устройство гидроизоляции из пленки п/э в один слой | м2 | 156
5 | Устройство трамбованного щебеночного основания толщ.160мм | м2 | 156
6 | Нижнее армирование сеткой А-500С Д10 20х20 | т | 1.2044 | 7,4 кг/м2
7 | Верхнее армирование сеткой Вр-4мм 100х100 | т | 0.33852 | стульчики 15шт./м2
8 | Устройство чистого ж/б пола толщиной 140 мм из бетона М300 (В 22,5) с упрочнением поверхности сухой смесью Refloor CT-S200 | м2 | 156
9 | Устройство керамических плинтусов h=0,15м | п.м. | 43.57
СОГЛАСОВАНО:
| Заместитель генерального директора-начальник ЗМСП ООО «ВНИИР - Промэлектро» |  |  |  | И.А. Сорокин
| Руководитель отдела ООФ и ТН АО "ВНИИР" |  |  |  | А.Г. Абрашин
| Руководитель РСД ЧФ АО "АБС Русь" |  |  |  | В.А. Гурьева