## TDSheet
Приложение № ___. к договору №__________
от "__" ______ 20__г.
Согласовано |  |  |  | Утверждаю
Генеральный директор
АО "ВНИИР-Прогресс"
__________________/ / |  |  |  | ______________ /В.В. Костин /
"_____"______________20__г. |  |  |  | "_____"______________20__г.
МП |  |  |  | МП
ДЕФЕКТНАЯ ВЕДОМОСТЬ
Устройство системы кондиционирования на 2 этаже помещения № 5 в осях А-Г/12-21
№ п/п | Наименование работ и затрат |  | Единица | Коли- | Примечание
|  |  | измерен. | чество
Работы:
1 | Установка наружных блоков VRF-системы |  | шт | 2
2 | Установка внутренних блоков VRF-системы |  | шт | 10
3 | Проложить фреоновую трассу в утеплители |  | м | 467
4 | Проложить кабель(питающий, межблочный, к пультам) |  | м | 780
5 | Проложить дренажную трассу |  | м | 230
6 | Пуско-наладочные работы |  | шт | 2
7 | Бурение отверстий глубиной 1 м для фундаментов рамы под наружные блоки |  | шт | 4
8 | сверление отверстий | Ду 62 | шт | 12
9 | сверление отверстий | Ду 36 | шт | 26
10 | Услуги автовышки |  | час | 4
11 | Услуги автокрана |  | час | 4
Материалы:
1 | Наружный блок MDVi-335WV2GN1 MDV | 33,5/37,5 | шт. | 1
2 | Наружный блок MDV6-i615WV2GN1 MDV | 61,5/61,5 | шт. | 1
3 | Панель потолочная для кассетных блоков MDV-MBQ4-01E MDV |  | шт. | 14
4 | Внутренний блок MDV-D100Q4/N1-E(B) MDV | 10/11 | шт. | 2
5 | Внутренний блок MDV-D71Q4/N1-E(B) MDV | 7,1/8 | шт. | 3
6 | Внутренний блок MDV-D56Q4/N1-E(B) MDV | 5,6/6,3 | шт. | 9
7 | Разветвитель FQZHN-01DS MDV |  | шт. | 3
8 | Разветвитель FQZHN-02DS MDV |  | шт. | 6
9 | Разветвитель FQZHN-03DS MDV |  | м | 3
10 | Труба медная | Ф9.52 | м | 180
| Труба медная | Ф12.7 | м | 90
11 | Труба медная | Ф15.9 | м | 110
12 | Труба медная | Ф19.1 | м | 18
13 | Труба медная | Ф25.4 | м | 15
14 | Труба медная | Ф28.6 | м | 27
15 | Труба медная | Ф31,75 | м | 27
16 | Изоляция K-Flex ST | 13х10-2 | м | 198
17 | Изоляция K-Flex ST | 13х12-2 | м | 100
18 | Изоляция K-Flex ST | 13х15-2 | м | 120
19 | Изоляция K-Flex ST | 13х18-2 | м | 20
20 | Изоляция K-Flex ST | 13х25-2 | кг | 16
21 | Изоляция K-Flex ST | 13х28-2 | м | 30
22 | Изоляция K-Flex ST | 13х35 | м | 30
23 | Фреон | R410A | кг | 21
24 | МКЭШ | 3х0,75 | м | 250
25 | ВВГнг LS | 3*1,5 | м | 430
26 | ВВГнг LS | 5*4 | м | 50
27 | ВВГнг LS | 5*6 | м | 50
28 | автоматический выключатель | 16А | м | 14
29 | автоматический выключатель | 32А | м | 1
30 | автоматический выключатель | 50А | м | 1
31 | гофро-труба | Ø 16 | м | 150
32 | гофро-труба | Ø 20 | компл. | 330
33 | гофро-труба | Ø25 | шт. | 50
34 | гофро-труба | Ø 403 | шт. | 50
35 | труба дренажная | ППР 25 PN10 | м | 180
36 | труба дренажная | ППР 32 PN10 | м | 50
37 | фитинги | ППР | компл. | 1 | 50% от стоимости материалов
38 | хомут стальной | 24-28 | шт. | 160
39 | хомут стальной | 32-35 | шт. | 60
40 | лоток перфорированный | 200*50*3000*1,2 | шт. | 3
41 | крепления лотков | компл | компл. | 1
42 | крышка лотка | 200*3000 | шт. | 3
43 | шпилька резьбовая | М8*1000 | шт. | 300
44 | цанга латунная | М8*30 | шт. | 300
45 | шпилька резьбовая | М10*1000 | шт. | 52
46 | цанга латунная | М10*30 | шт. | 52
47 | Азот технический, кг |  | кг | 40
48 | Припой, кг | 15% | кг | 1.5
49 | Опорная рама под наружный блок |  | компл. | 1
Марка кондиционера носит рекомендательный характер,аналоги должны соответствовать по х соответствующим по характеристикам. Монтаж произвести в соответствии с принятыми нормами по монтажу систем кондиционирования: СП 60.13330.2016 «Отопление, вентиляция и кондиционирование». Перед выполнением монтажных работ и закупкой материалов представителю подрядной организации необходимо произвести контрольные замеры на ремонтируемых участках.
Приложение №1 : Фрагмент плана 2 этажа с расположением сетей системы кондиционирования
Согласовано:
Первый заместитель генерального директора –
технический директор АО «ВНИИР-ПРОГРЕСС» |  |  |  |  | А.Н. Леонтьев
Руководитель РСД ЧФ АО "АБС Русь" |  |  |  |  | В.А. Гурьева
Инженер по ВК и КГО РСД ЧФ АО «АБС Русь» |  |  |  |  | О.А. Герасимова