## СМР мах
ЗАКАЗЧИК:
ОАО "АБС Автоматизация"
Технический директор по ОФ
Н.И. Гребенкин
"_____"______________2014г.
МП
ДЕФЕКТНАЯ ВЕДОМОСТЬ
на ремонт проходного канала
№ п/п | Наименование работ и затрат | Единица | Коли-
|  | измерен. | чество
Общие замечания
1 | Течь воды через ж.б. плиты покрытия
2 | Ремонт опор трубопроводов (очистка, окраска швеллеров, бетонирование оснований)
4 | Замена плит покрытия
5 | Устройсто металлического каркаса (усиление)
6 | Устройство кирпичных стен
7 | Установка металлических уголков (усиление)
8 | Замена швеллера
9 | Простучать все плиты, очистка арматуры, окраска и зачеканивание
Участок А
1 | Резка асфальтового покрытия | 32.4 | п.м.
2 | Демонтаж асфальтового покрытия | 30.8 | м2
3 | Разработка грунта II гр. ручным способом глубина 1 м | 30.8 | м3
4 | Демонтаж гидроизоляции | 27 | м2
5 | Демонтаж ж.б. плит покрытия | 20.25 | м2
6 | Очистка, окраска металлических швеллеров (№14) | 7.48 | м2
7 | Разработка грунта под бетонирование опор (местами до 0,1 м3) | 0.27 | м3
8 | Бетонирование оснований опор трубопроводов (местами до 0,1 м3) | 0.27 | м3
9 | Простукивание и отбивка защитного слоя бетона (где коррозия металла, местами) | 9 | м2
10 | Очистка, окраска арматуры | 1.5826 | м2
11 | Заделка выбоин цементным раствором (церезит) (местами до 0,5 м2) | 6 | м2
12 | Монтаж ж.б. плит перекрытия | 20.25 | м2
13 | Устройство цементно-песчаной стяжки t=20 мм | 20.25 | м2
14 | Устройство обмазочной гидроизоляции за 2 раза | 27 | м2
15 | Устройство оклеечной гидроизоляции | 27 | м2
16 | Устройство цементно-песчаной стяжки t=30 мм | 20.25 | м2
17 | Засыпка траншеи песком с трамбовкой | 30.8 | м3
18 | Устройство асфальтового покрытия | 30.8 | м2
Участок В
1 | Ремонт кирпичной кладки местами до 0,5 м2 | 0.195 | м2
2 | Усиление плит покрытия стальными обоями (уголок) | 0.17228 | т
3 | Усиление плит покрытия стальными обоями (каркас) | 0.35302 | т
4 | Огрунтовка, окраска металлических элементов усиления | 42.296 | м2
5 | Резка асфальтового покрытия | 20.4 | п.м.
6 | Демонтаж асфальтового покрытия | 17.6 | м2
7 | Разработка грунта II гр. ручным способом глубина 1 м | 15.4 | м3
8 | Демонтаж гидроизоляции | 10.8 | м2
9 | Демонтаж ж.б. плит покрытия | 6.75 | м2
10 | Демонтаж вентиляционного короба | 3.2 | м2
11 | Заделка проема в кирпичной стене в 1 кирпич до 0,5 м2 | 0.3625 | м3
12 | Очистка, окраска металлических швеллеров | 27.2 | м2
13 | Разработка грунта под бетонирование опор (местами до 0,1 м3) | 1.08 | м3
14 | Бетонирование оснований опор трубопроводов (местами до 0,1 м3) | 1.08 | м3
15 | Простукивание и отбивка защитного слоя бетона (где коррозия металла, местами) | 106.5 | м2
16 | Очистка, окраска арматуры | 18.727 | м2
17 | Заделка выбоин цементным раствором (церезит) (местами до 0,5 м2) | 71 | м2
18 | Монтаж ж.б. плит перекрытия | 6.75 | м2
19 | Устройство цементно-песчаной стяжки t=20 мм | 6.75 | м2
20 | Устройство обмазочной гидроизоляции за 2 раза | 6.75 | м2
21 | Устройство оклеечной гидроизоляции | 6.75 | м2
22 | Устройство цементно-песчаной стяжки t=30 мм | 6.75 | м2
23 | Засыпка траншеи песком с трамбовкой | 15.4 | м3
24 | Устройство асфальтового покрытия | 17.6 | м2
Участок Г
1 | Резка асфальтового покрытия | 56.4 | п.м.
2 | Демонтаж асфальтового покрытия | 56.6 | м2
3 | Разработка грунта II гр. ручным способом глубина 1 м | 50.6 | м3
4 | Демонтаж гидроизоляции | 44 | м2
5 | Демонтаж ж.б. плит покрытия | 30.75 | м2
6 | Очистка, окраска металлических швеллеров | 8.16 | м2
7 | Разработка грунта под бетонирование опор (местами до 0,1 м3) | 0.324 | м3
8 | Бетонирование оснований опор трубопроводов (местами до 0,1 м3) | 0.324 | м3
9 | Демонтаж и монтаж перемычки (металлический швеллер) | 0.01845 | т
10 | Огрунтовка и окраска металлического швеллера (перемычка) | 0.64 | м2
11 | Монтаж ж.б. перемычки | 0.03375 | м3
12 | Монтаж ж.б. плит перекрытия | 30.75 | м2
13 | Устройство обмазочной гидроизоляции за 2 раза | 44 | м2
14 | Устройство оклеечной гидроизоляции | 44 | м2
15 | Засыпка траншеи песком с трамбовкой | 50.6 | м3
16 | Устройство асфальтового покрытия | 56.6 | м2
Узел №4
1 | Разработка грунта II гр. ручным способом глубина 1 м | 4.5 | м3
2 | Демонтаж гидроизоляции | 2.2 | м2
3 | Демонтаж ж.б. плит покрытия | 2.2 | м2
4 | Монтаж ж.б. плит перекрытия | 2.2 | м2
5 | Устройство обмазочной гидроизоляции за 2 раза | 2.5 | м2
6 | Устройство оклеечной гидроизоляции | 2.5 | м2
7 | Засыпка траншеи песком с трамбовкой | 4.5 | м3
| Руководитель АТД ЧФ ЗАО "АБС Русь" |  | Д.В. Власов
| Зам руководителя АТД ЧФ ЗАО "АБС Русь" |  | Н.Г. Мельниченко
| Инженер технических проектов ОРСР АТД ЧФ ЗАО "АБС Русь" |  | К.А. Фомин

## СМР мах (2)
ЗАКАЗЧИК:
ОАО "АБС ЗЭиМ Автоматизация"
Технический директор по ОФ
Н.И. Гребенкин
"_____"______________2014г.
МП
ДЕФЕКТНАЯ ВЕДОМОСТЬ
на ремонт проходного канала
№ п/п | Наименование работ и затрат | Единица | Коли- | Примечание
|  | измерен. | чество
Участок А
1 | Демонтаж асфальтового покрытия | 30.8 | м2
2 | Разработка грунта II гр. экскаватором драглайн Vковша 0,65 м3 | 30.8 | м3 | глубина до 1 м
3 | Демонтаж гидроизоляции оклеечной | 27 | м2
4 | Демонтаж ж.б. плит покрытия | 4.86 | м3
5 | Очистка, окраска металлических швеллеров (№14) | 7.48 | м2
6 | Разработка грунта под бетонирование опор (местами до 0,1 м3) | 1.25 | м3
7 | Бетонирование оснований опор трубопроводов (местами до 0,1 м3) | 1.25 | м3
8 | Простукивание и отбивка защитного слоя бетона (где коррозия металла, местами) | 9 | м2
9 | Очистка, обработка праймером арматуры | 1.5826 | м2
10 | Заделка выбоин цементным раствором (церезит) (местами до 0,5 м2) | 6 | м2
11 | Штробление борозд вокруг арматуры сечением 20см2 | 44 | п.м.
12 | Монтаж ж.б. плит перекрытия П 11-8 (3х1,5м) (каталог ЖБК 9) | 4 | шт. | стоимость 6050р. с НДС
13 | Монтаж ж.б. плит перекрытия П 11д-8 (0,75х1,5м) (каталог ЖБК 9) | 2 | шт. | стоимость 1604р. с НДС
14 | Устройство цементно-песчаной стяжки t=20 мм | 20.25 | м2
15 | Устройство обмазочной гидроизоляции за 2 раза | 27 | м2
16 | Устройство оклеечной гидроизоляции однослойной | 27 | м2 | Техноэластмост марка С, стоимость 315 р с НДС
17 | Устройство цементно-песчаной стяжки t=30 мм | 20.25 | м2
18 | Засыпка траншеи песком с трамбовкой | 30.8 | м3
19 | Устройство основания под асфальт (щебень) t=15 см | 4.62 | м3
20 | Устройство асфальтового покрытия t=8 см | 30.8 | м2
Участок В
1 | Ремонт кирпичной кладки стен местами до 0,5 м2 t=380 мм | 0.195 | м2
2 | Усиление плит покрытия стальными обоями (уголок №8 и арматура №20) | 0.17228 | т
3 | Усиление плит покрытия стальными обоями (каркас - швеллер №5, №8) | 0.35302 | т
4 | Огрунтовка, окраска металлических элементов усиления | 42.296 | м2
5 | Демонтаж асфальтового покрытия | 17.6 | м2
6 | Разработка грунта II гр. экскаватором драглайн Vковша 0,65 м3 | 15.4 | м3 | глубина до 1 м
7 | Демонтаж гидроизоляции оклеечной | 10.8 | м2
8 | Демонтаж ж.б. плит покрытия | 8.1 | м2
9 | Демонтаж вентиляционного короба Д=400мм | 3.2 | м2
10 | Заделка проема в кирпичной стене в 1 кирпич до 0,5 м2 | 0.3625 | м3
11 | Очистка, окраска металлических швеллеров | 27.2 | м2
12 | Разработка грунта под бетонирование опор (местами до 0,1 м3) | 5 | м3
13 | Бетонирование оснований опор трубопроводов (местами до 0,1 м3) | 5 | м3
14 | Простукивание и отбивка защитного слоя бетона (где коррозия металла, местами) | 106.5 | м2
15 | Очистка, обработка праймером арматуры | 18.727 | м2
16 | Заделка выбоин цементным раствором (церезит) (местами до 0,5 м2) | 71 | м2
17 | Штробление борозд вокруг арматуры сечением 20см2 | 426 | п.м.
18 | Монтаж ж.б. плит перекрытия П 11-8 (3х1,5м) (каталог ЖБК 9) | 1 | шт. | стоимость 6050р. с НДС
19 | Монтаж ж.б. плит перекрытия П 11д-8 (0,75х1,5м) (каталог ЖБК 9) | 2 | шт. | стоимость 1604р. с НДС
20 | Устройство цементно-песчаной стяжки t=20 мм | 6.75 | м2
21 | Устройство обмазочной гидроизоляции за 2 раза | 6.75 | м2
22 | Устройство оклеечной гидроизоляции однослойной | 6.75 | м2 | Техноэластмост марка С, стоимость 315 р с НДС
23 | Устройство цементно-песчаной стяжки t=30 мм | 6.75 | м2
24 | Засыпка траншеи песком с трамбовкой | 15.4 | м3
25 | Устройство основания под асфальт (щебень) t=15 см | 2.31 | м3
26 | Устройство асфальтового покрытия t=8 см | 17.6 | м2
Участок Г
1 | Демонтаж асфальтового покрытия | 56.6 | м2
2 | Разработка грунта II гр. экскаватором драглайн Vковша 0,65 м3 | 50.6 | м3 | глубина до 1 м
3 | Демонтаж гидроизоляции оклеечной | 44 | м2
4 | Демонтаж ж.б. плит покрытия | 36.9 | м2
5 | Очистка, окраска металлических швеллеров | 8.16 | м2
6 | Разработка грунта под бетонирование опор (местами до 0,1 м3) | 1.5 | м3
7 | Бетонирование оснований опор трубопроводов (местами до 0,1 м3) | 1.5 | м3
8 | Демонтаж и монтаж перемычки (металлический швеллер) | 0.01845 | т
9 | Огрунтовка и окраска металлического швеллера (перемычка) | 0.64 | м2
10 | Монтаж ж.б. перемычки 3ПП 16-71, вес 0,325 т | 1 | шт. | стоимость 1000 р с НДС
11 | Монтаж ж.б. плит перекрытия П 11-8 (3х1,5м) (каталог ЖБК 9) | 7 | шт. | стоимость 6050р. с НДС
12 | Монтаж ж.б. плит перекрытия П 11д-8 (0,75х1,5м) (каталог ЖБК 9) | 2 | шт. | стоимость 1604р. с НДС
13 | Устройство обмазочной гидроизоляции за 2 раза | 44 | м2
13 | Устройство оклеечной гидроизоляции однослойной | 44 | м2 | Техноэластмост марка С, стоимость 315 р с НДС
14 | Засыпка траншеи песком с трамбовкой | 50.6 | м3
15 | Устройство основания под асфальт (щебень) t=15 см | 7.59 | м3
16 | Устройство асфальтового покрытия t=8 см | 56.6 | м2
Узел №4
1 | Разработка грунта II гр. экскаватором глубина до 1 м | 4.5 | м3
2 | Демонтаж гидроизоляции оклеечной | 2.2 | м2
3 | Демонтаж ж.б. плит покрытия | 2.2 | м2
4 | Монтаж ж.б. плит перекрытия П 18д-8 (0,75х2,2м) (каталог ЖБК 9) | 1 | шт. | стоимость 2500р. с НДС
5 | Устройство обмазочной гидроизоляции за 2 раза | 2.5 | м2
6 | Устройство оклеечной гидроизоляции однослойной | 2.5 | м2 | Техноэластмост марка С, стоимость 315 р с НДС
7 | Засыпка траншеи песком с трамбовкой | 4.5 | м3
| Руководитель АТД ЧФ ЗАО "АБС Русь" |  | Д.В. Власов
| Зам руководителя АТД ЧФ ЗАО "АБС Русь" |  | Н.Г. Мельниченко
| Инженер технических проектов ОРСР АТД ЧФ ЗАО "АБС Русь" |  | К.А. Фомин

## СМР (min)
ЗАКАЗЧИК:
ОАО "АБС ЗЭиМ Автоматизация"
Технический директор по ОФ
Н.И. Гребенкин
"_____"______________2014г.
МП
ДЕФЕКТНАЯ ВЕДОМОСТЬ
на ремонт проходного канала
№ п/п | Наименование работ и затрат | Единица | Коли- | Примечание
|  | измерен. | чество
Участок Г
1 | Демонтаж асфальтового покрытия | 70.4 | м2
2 | Разработка грунта II гр. экскаватором драглайн Vковша 0,65 м3 c погрузкой в автосамосвал | 64.4 | м3 | глубина до 1 м
3 | Доработка вручную 5% грунта II гр. после экскаватора | 64.4 | м3
4 | Вывоз грунта | 90.16 | т
5 | Демонтаж гидроизоляции оклеечной | 64.4 | м2
6 | Демонтаж ж.б. плит покрытия | 7.38 | м3
7 | Демонтаж кирпичной кладки (низкий участок) | 0.45 | м3
8 | Демонтаж ж.б. плит покрытия (низкий участок) | 0.54 | м3
9 | Очистка, окраска металлических швеллеров | 8.16 | м2
10 | Разработка грунта под бетонирование опор (местами до 0,1 м3) | 1.5 | м3
11 | Бетонирование оснований опор трубопроводов (местами до 0,1 м3) | 1.5 | м3
12 | Демонтаж и монтаж перемычки (металлический швеллер) | 0.01845 | т
13 | Огрунтовка и окраска металлического швеллера (перемычка) | 0.64 | м2
14 | Кирпичная кладка по контуру | 4.75 | м3
15 | Монтаж ж.б. перемычки 3ПП 16-71, вес 0,325 т | 1 | шт. | стоимость 1000 р с НДС
16 | Монтаж ж.б. плит перекрытия П 15-8 (3х1,84м) (каталог ЖБК 9) | 7 | шт. | стоимость 9190р. с НДС
17 | Монтаж ж.б. плит перекрытия П 15д-8 (0,75х1,84м) (каталог ЖБК 9) | 1 | шт. | стоимость 2710р. с НДС
18 | Устройство цементно-песчаной стяжки t=20 мм | 40.48 | м2
19 | Устройство обмазочной гидроизоляции за 2 раза | 40.48 | м2
20 | Устройство оклеечной гидроизоляции однослойной | 40.48 | м2 | Техноэластмост марка С, стоимость 315 р с НДС
21 | Устройство цементно-песчаной стяжки t=30 мм | 40.48 | м2
22 | Засыпка траншеи песком с трамбовкой | 64.4 | м3
23 | Устройство основания под асфальт (щебень) t=15 см | 64.4 | м2
24 | Устройство асфальтового покрытия t=8 см | 70.4 | м2
Узел №4
1 | Разработка грунта II гр. экскаватором глубина до 1 м | 4.8 | м3
2 | Доработка вручную 5% грунта II гр. после экскаватора | 4.8 | м3
3 | Вывоз грунта | 6.72 | т
4 | Демонтаж гидроизоляции оклеечной | 4.8 | м2
5 | Демонтаж ж.б. плит покрытия | 0.44 | м3
6 | Монтаж ж.б. плит перекрытия П 23д-3(или П 24-5) (0,75х2,78м) (каталог ЖБК 9) | 1 | шт. | стоимость 4000р. с НДС
7 | Устройство цементно-песчаной стяжки t=20 мм | 2.2 | м2
8 | Устройство обмазочной гидроизоляции за 2 раза | 2.2 | м2
9 | Устройство оклеечной гидроизоляции однослойной | 2.2 | м2 | Техноэластмост марка С, стоимость 315 р с НДС
10 | Устройство цементно-песчаной стяжки t=30 мм | 2.2 | м2
11 | Засыпка траншеи грунтом | 4.8 | м3
| Руководитель АТД ЧФ ЗАО "АБС Русь" |  | Д.В. Власов
| Зам руководителя АТД ЧФ ЗАО "АБС Русь" |  | Н.Г. Мельниченко
| Инженер технических проектов ОРСР АТД ЧФ ЗАО "АБС Русь" |  | К.А. Фомин

## СМР (min) (2)
ЗАКАЗЧИК:
ОАО "АБС ЗЭиМ Автоматизация"
Технический директор по ОФ
Н.И. Гребенкин
"_____"______________2014г.
МП
ДЕФЕКТНАЯ ВЕДОМОСТЬ
на ремонт проходного канала
№ п/п | Наименование работ и затрат | Единица | Коли- | Примечание
|  | измерен. | чество
Первый этап
Участок Г
1 | Демонтаж асфальтового покрытия | 70.4 | м2
2 | Разработка грунта II гр. экскаватором драглайн Vковша 0,65 м3 c погрузкой в автосамосвал | 64.4 | м3 | глубина до 1 м
3 | Доработка вручную 5% грунта II гр. после экскаватора | 64.4 | м3
4 | Вывоз грунта | 90.16 | т
5 | Демонтаж гидроизоляции оклеечной | 64.4 | м2
6 | Демонтаж ж.б. плит покрытия | 7.38 | м3
7 | Демонтаж кирпичной кладки (низкий участок) | 0.45 | м3
8 | Демонтаж ж.б. плит покрытия (низкий участок) | 0.54 | м3
9 | Очистка, окраска металлических швеллеров | 8.16 | м2
10 | Разработка грунта под бетонирование опор (местами до 0,1 м3) | 1.5 | м3
11 | Бетонирование оснований опор трубопроводов (местами до 0,1 м3) | 1.5 | м3
12 | Демонтаж и монтаж перемычки (металлический швеллер) | 0.01845 | т
13 | Огрунтовка и окраска металлического швеллера (перемычка) | 0.64 | м2
14 | Кирпичная кладка по контуру | 4.75 | м3
15 | Монтаж ж.б. перемычки 3ПП 16-71, вес 0,325 т | 1 | шт. | стоимость 1000 р с НДС
16 | Монтаж ж.б. плит перекрытия П 15-8 (3х1,84м) (каталог ЖБК 9) | 7 | шт. | стоимость 9190р. с НДС
17 | Монтаж ж.б. плит перекрытия П 15д-8 (0,75х1,84м) (каталог ЖБК 9) | 1 | шт. | стоимость 2710р. с НДС
18 | Устройство цементно-песчаной стяжки t=20 мм | 40.48 | м2
19 | Устройство обмазочной гидроизоляции за 2 раза | 40.48 | м2
20 | Устройство оклеечной гидроизоляции однослойной | 40.48 | м2 | Техноэластмост марка С, стоимость 315 р с НДС
21 | Устройство цементно-песчаной стяжки t=30 мм | 40.48 | м2
22 | Засыпка траншеи песком с трамбовкой | 64.4 | м3
23 | Устройство основания под асфальт (щебень) t=15 см | 64.4 | м2
24 | Устройство асфальтового покрытия t=8 см | 70.4 | м2
Узел №4
1 | Разработка грунта II гр. экскаватором глубина до 1 м | 4.8 | м3
2 | Доработка вручную 5% грунта II гр. после экскаватора | 4.8 | м3
3 | Вывоз грунта | 6.72 | т
4 | Демонтаж гидроизоляции оклеечной | 4.8 | м2
5 | Демонтаж ж.б. плит покрытия | 0.38808 | м3
6 | Монтаж ж.б. плит перекрытия П 23д-3(или П 24д-5) (0,75х2,78м) (каталог ЖБК 9) | 1 | шт. | стоимость 4000р. с НДС
7 | Устройство цементно-песчаной стяжки t=20 мм | 2.156 | м2
8 | Устройство обмазочной гидроизоляции за 2 раза | 2.156 | м2
9 | Устройство оклеечной гидроизоляции однослойной | 2.156 | м2 | Техноэластмост марка С, стоимость 315 р с НДС
10 | Устройство цементно-песчаной стяжки t=30 мм | 2.156 | м2
11 | Засыпка траншеи грунтом | 4.8 | м3
Второй этап
Участок А
1 | Очистка, окраска металлических швеллеров (№14) | 7.48 | м2
2 | Разработка грунта под бетонирование опор (местами до 0,1 м3) | 1.25 | м3
3 | Бетонирование оснований опор трубопроводов (местами до 0,1 м3) | 1.25 | м3
4 | Простукивание и отбивка защитного слоя бетона (где коррозия металла, местами) | 14.25 | м2
5 | Очистка, обработка арматуры контактным ингибитором атмосферной коррозии | 8.591 | м2 | НМ-1 (НОТЕХ) или Emaco Nanocrete AP (BASF)
6 | Заделка выбоин раствором (местами до 0,5 м2) | 9 | м2 | Рем.смесь Эмако или Ремстрим
Участок В
1 | Очистка, окраска металлических швеллеров | 27.2 | м2
2 | Разработка грунта под бетонирование опор (местами до 0,1 м3) | 5 | м3
3 | Бетонирование оснований опор трубопроводов (местами до 0,1 м3) | 5 | м3
4 | Простукивание и отбивка защитного слоя бетона (где коррозия металла, местами) | 57.975 | м2
5 | Очистка, обработка арматуры контактным ингибитором атмосферной коррозии | 34.952 | м2 | НМ-1 (НОТЕХ) или Emaco Nanocrete AP (BASF)
6 | Заделка выбоин раствором (местами до 0,5 м2) | 35 | м2 | Рем.смесь Эмако или Ремстрим
| Руководитель АТД ЧФ ЗАО "АБС Русь" |  | Д.В. Власов
| Зам руководителя АТД ЧФ ЗАО "АБС Русь" |  | Н.Г. Мельниченко
| Инженер технических проектов ОРСР АТД ЧФ ЗАО "АБС Русь" |  | К.А. Фомин

## ДВ
Утверждаю:
Генеральный директор
АО "АБС ЗЭиМ Автоматизация"
__________________/Ю.В. Сушко/
"_____"______________2022г.
МП
ДЕФЕКТНАЯ ВЕДОМОСТЬ
на ямочный ремонт асфальта по территории
№ п/п | Наименование работ и затрат | Единица измерения | Кол-во | Примечание
Проходная
1 | Ямочный ремонт асфальтового покрытия | м2 | 27
Пристрой к к.8, корпус 4
1 | Ямочный ремонт асфальтового покрытия | м2 | 20
Корпус 9
1 | Ямочный ремонт асфальтового покрытия | м2 | 14
Дорога от проходной до к.2
1 | Ямочный ремонт асфальтового покрытия | м2 | 18
2 | Перемонтаж существующих бордюров | п.м. | 14
Корпус 3, корпус 1
1 | Ямочный ремонт асфальтового покрытия | м2 | 20
Корпус 2
1 | Ямочный ремонт асфальтового покрытия | м2 | 91
2 | Подъем ливневой решетки | шт. | 1
3 | Ямочный ремонт асфальтового покрытия проходной канал | м2 | 15
АБК 5
1 | Ямочный ремонт асфальтового покрытия | м2 | 146
2 | Перемонтаж существующих бордюров | п.м. | 1
Территория между корпусом 8 и корпусом 4
1 | Ямочный ремонт асфальтового покрытия | м2 | 87
Корпус 12
1 | Ямочный ремонт асфальтового покрытия | м2 | 5
Территория вдоль корпуса 5 до корпуса 6
1 | Ямочный ремонт асфальтового покрытия | м2 | 36
Корпус 6, пристрой к корпусу 6
1 | Ямочный ремонт асфальтового покрытия | м2 | 54
2 | Демонтаж фундамента колонны | м2 | 1
3 | Устройство основания из щебня (между к10 и к.6 и за к.6) | м2 | 45
4 | Устройство асфальтового покрытия толщиной 10см | м2 | 45
Корпус 10, нижние ворота
1 | Ямочный ремонт асфальтового покрытия | м2 | 20
2 | Устройство водоотводного валика шириной 40 см | п.м. | 25
| Технический директор по ОФ АО "АБС ЗЭиМ Автоматизация" |  | Н.И. Гребенкин
| Начальник ОРСР РСД ЧФ АО "АБС Русь" |  | В.А. Гурьева