## СМР
Согласовано |  |  | Утверждаю
Генеральный директор
АО "АБС ЗЭиМ Автоматизация"
__________________/ / |  |  | __________________/ Ю.В.Сушко /
"_____"______________2023г. |  |  | "_____"______________2023 г.
МП |  |  | МП
ДЕФЕКТНАЯ ВЕДОМОСТЬ
на ремонт коридора в корпусе 3 этаж 3 в осях Б-В/2-10
№ п/п | Наименование работ и затрат | Единица измерения | Кол-во | Примечание
Демонтажные работы
1 | Демонтаж облицовки стен из МДФ с каркасом | м2 | 247.1845
2 | Демонтаж МДФ обшивки дверных откосов с каркасом | м2 | 7.433
3 | Демонтаж облицовки стен из МДФ без каркаса | м2 | 231.8522
4 | Аккуратный демонтаж наличников дверных | п.м. | 152.147
5 | Демонтаж деревянных плинтусов | п.м. | 176.55
6 | Аккуратный демонтаж пожарных гидрантов с ящиками | шт. | 3
7 | Аккуратный демонтаж потолка Армстронг по периметру помещений холлов на ширину 1,2м | м2 | 121.488
Монтажные работы
1 | Облицовка стен ГКЛ с каркасом | м2 | 247.1845
2 | Облицовка ГКЛ дверных откосов с каркасом | м2 | 7.433
3 | Облицовка стен ГКЛ без каркаса | м2 | 231.8522
4 | Оклейка стен стеклохолстом | м2 | 486.4697
5 | Улучшенная окраска стен в/э составами за 2 раза | м2 | 486.4697
6 | Устройство наличников дверных | п.м. | 152.147 | материал б/у
7 | Устройство керамических плинтусов | п.м. | 176.55
8 | Монтаж пожарных гидрантов с ящиками | шт. | 3 | материал б/у
9 | Монтаж потолка Армстронг по периметру помещений холлов на ширину 1,2м | м2 | 121.488 | в материалах 10%
Замена выключателей и розеток
1 | Замена выключателя 1 клавишный | шт. | 15 | Рамка Этика 1П белый - 15шт; Выключатель Этика 1СП б/п 10А IP20 механизм белый - 15шт; Коробка установочная 68(65)х45мм - 15шт.
2 | Замена выключателя 2 клавишный | шт. | 3 | Рамка Этика 1П белый - 3шт; Выключатель Этика 2СП б/п 10А IP20 механизм белый - 3шт; Коробка установочная 68(65)х45мм - 3шт.
3 | Замена розеток | шт. | 9 | Рамка Этика 1П белый - 3шт; Рамка Этика 3П белый - 2шт; Розетка Этика 1СП с/з б/шт 16А IP20 механизм белый - 9шт; Коробка установочная 68(65)х45мм - 9шт.
4 | Замена кабеля ВВГнг(А)-LS 3х1,5 в ПВХ гофротрубе Ø20мм | п.м. | 30
5 | Замена кабеля ВВГнг(А)-LS 3х2,5 в ПВХ гофротрубе Ø20мм | п.м. | 20
6 | Демонтаж, монтаж автомата АП 50 3МТ 10А | шт. | 1
7 | Демонтаж, монтаж тепловой завесы с пультом управления | компл. | 1
СОГЛАСОВАНО:
| Технический директор по ОФ АО "АБС ЗЭиМ Автоматизация" |  | Н.И. Гребенкин
| Руководитель РСД ЧФ АО "АБС Русь" |  | В.А. Гурьева
| Главный энергетик АО «АБС ЗЭиМ Автоматизация» |  | А.В. Стоканов
| Начальник сектора ГО - инженер по пожарной безопасности АО "АБС ЗЭиМ Автоматизация" |  | Д.Ю. Марков