## ДВ
Согласовано |  |  | Утверждаю
Генеральный директор
АО "АБС ЗЭиМ Автоматизация"
__________________/ / |  |  | __________________/ Ю.В.Сушко /
"_____"______________2023г. |  |  | "_____"______________2023г.
МП |  |  | МП
ДЕФЕКТНАЯ ВЕДОМОСТЬ
на ремонт кабинета в пристрое к корпусу 1 этаж 2 в осях А/27-28
№ п/п | Наименование работ и затрат | Единица | Коли- | Примечание
|  | измерен. | чество
Полы
1 | Демонтаж линолеума | м2 | 21.6
2 | Демонтаж паркета | м2 | 21.6
3 | Демонтаж деревянного пола на лагах | м2 | 21.6
4 | Демонтаж плинтусов деревянных | п.м. | 17.9
5 | Демонтаж стяжки цементно-песчанной | м2 | 21.6
6 | Устройство гидроизоляции из пленки п/э в 1 слой | м2 | 21.6
7 | Устройство утепления пола керамзитом толщиной 100мм | м2 | 21.6
8 | Проливка керамзита цементным молочком | м2 | 21.6
9 | Устройство стяжки цементно-песчанной толщ. 5 см | м2 | 21.6
10 | Устройство по периметру помещения ленты демпферной | п.м. | 18.8 | Лента демпферная 8х0,1 (25 м)
11 | Огрунтовка пола за 2 раза | м2 | 21.6
12 | Устройство наливного пола толщиной 5 мм | м2 | 21.6
13 | Устройство пола из полукомерческого линолеума на клее | м2 | 21.6
14 | Устройство пластиковых плинтусов | п.м. | 17.6
15 | Устройство металлических дверных порогов | п.м. | 1.2
Проемы
17 | Демонтаж дверей в сборе (полотно, наличники, короб) | м2 | 1.8 | ДГ 21-9-1 шт
18 | Пробивка дверного проема в кирпичной перегородке толщиной 125мм | м2 | 2.76
19 | Устройство металлических перемычек | т | 0.024565 | уголок 56х56х5 L-1,7 п.м.-2шт.
20 | Устройство стальной обоймы дверного проема | т | 0.09193 | уголок 56х56х5 L-2,3 п.м.-4шт. полоса 50х100х4 шаг 0,5п.м.
21 | Окраска металлического уголка с предварительной огрунтовкой за 1 раз | м2 | 2.8224
22 | Установка двери межкомнатной двухраспашной ДГ 23х12 - 1 шт. | м2 | 2.76 | двери ЮККА
23 | Монтаж упоров дверных | шт. | 1
Стены
24 | Очистка стен от старой краски 20% от общей площади | м2 | 9.8348
25 | Обработка стен антиплесенью | м2 | 9.8348
26 | Облицовка стен ГКЛ по металлическому каркасу с утеплением 50мм | м2 | 23.732
27 | Облицовка стен ГКЛ по металлическому каркасу | м2 | 23.606
28 | Устройство перегородок с шумоизоляцией толщиной 430мм | м2 | 1.836 | зашиваем дверной проем
29 | Огрунтовка стен | м2 | 54.01
30 | Шпатлевка стен по ГКЛ | м2 | 54.01
31 | Оклейка стен стеклохолстом | м2 | 54.01
32 | Окраска стен улучшенная в/э составами за 2 раза стен | м2 | 54.01
33 | Окраска стен улучшенная в/э составами за 2 раза стен ранее окрашенных масляной краской | м2 | 20.4 | под окнами
34 | Установка решеток радиаторных размером 1,2х0,6 | шт. | 3
Потолок
35 | Очистка потолка от старой краски | м2 | 21.6 | Нпом. 3,23м.
36 | Огрунтовка потолков за 1 раз | м2 | 21.6
37 | Ремонт рустов потолочных | п.м. | 16.2
38 | Устройство подвесного потолка типа "Армстронг" | м2 | 21.6
Ремонт системы освещения и электроснабжения согласно утвержденного ТЗ
Ремонт системы отопления согласно утвержденного ТЗ
Косметический ремонт отдела кадров
37 | Демонтаж плинтусов пластиковых | п.м. | 27.24
38 | Устройство плинтусов пластиковых H=85мм | п.м. | 27.24 | 4 внешних, 6 внутр, 1 пара заглушек
39 | Устройство швов между стыками линолеума | п.м. | 8.04
40 | Окраска стен, оконных и дверных откосов водоэмульсионными составами улучшенная за 2 раза (освежить) | м2 | 90.2312
41 | Окраска металлических регистров и труб отопления маслянной краской за 2 раза | м2 | 4.83
42 | Окраска металлических сейфов за 2 раза | м2 | 11.52
СОГЛАСОВАНО:
| Технический директор по ОФ АО "АБС ЗЭиМ Автоматизация" |  |  |  | Н.И. Гребенкин
| Руководитель РСД АО "АБС Русь" |  |  |  | В.А. Гурьева