## СМР
Согласовано |  |  |  | Утверждаю
Генеральный директор
АО "АБС ЗЭиМ Автоматизация"
__________________/ / |  |  |  | __________________/ Ю.В.Сушко /
"_____"______________20___г. |  |  |  | "_____"______________20___г.
МП |  |  |  | МП
ДЕФЕКТНАЯ ВЕДОМОСТЬ
на ремонт помещений женского и мужского санузлов в корпусе 5 цокольный этаж в осях Г-Г2/3-4
№ п/п | Наименование работ и затрат | Единица измерения | Кол-во | примечание
Полы
1 | Демонтаж плитки керамической с пола | м2 | 16.484
2 | Демонтаж стяжки цементно-песчанной | м2 | 15.736
3 | Демонтаж подиума из жб | м3 | 0.87703
4 | Устройство оклеечной гидроизоляции 2 слоя | м2 | 22.468
5 | Устройство цементно-песчанной стяжки толщиной 5 см | м2 | 15.736
6 | Устройство обмазочной гидроизоляции Глимс Водостоп | м2 | 22.468
7 | Огрунтовка пола за 2 раза | м2 | 15.736
8 | Устройство полов из керамогранита | м2 | 15.736 | Керамогранит напольный Kerama Marazzi Королевская дорога коричневый светлый обрезной 60х60
Стены
9 | Демонтаж настенной плитки | м2 | 51.824 | Ндем.обл.=1,8м
10 | Облицовка ГКЛВ с каркасом стен в санузлах | м2 | 60.26 | Нобл=3,5п.м.
11 | Выравнивание стен в умывальных | м2 | 48.82 | Нобл=3,5п.м.
12 | Устройство сантехнических перегородок из ЛДСП | м2 | 11.32 | Нперег=2п.м.
13 | Огрунтовка стен и оконных откосов за 1 раз | м2 | 60.26 | Нпом.=2,8м
14 | Облицовка стен плиткой керамической | м2 | 66.98 | Нобл.=2,25м Плитка ALMA CERAMICABonita 249х500
15 | Оклейка стен стеклохолстом | м2 | 9.724 | Нобоев.=0,55м
16 | Улучшенная окраска стен и оконных откосов в/э составами за 2 раза | м2 | 9.724 | Нотделки=0,55м
Проемы
16 | Демонтаж дверей межкомнатных | м2 | 5.92 | ДГ1,8х0,88-2шт.; ДГ1,9х0,8-2шт.
17 | Монтаж двери ПВХ ДГ 21-8 в кирпичной перегородке | м2 | 5.92
18 | Демонтаж зеркала | шт. | 2
19 | Монтаж зеркала | шт. | 2
Потолок
20 | Устройство потолка Армстронг | м2 | 16.484 | Н=3,5п.м.
Ремонт системы электроснабжения согласно утвержденному ТЗ
Ремонт системы вентиляции согласно утвержденному ТЗ
Ремонт системы канализации, водоснабжения и отопления согласно утвержденному ТЗ
СОГЛАСОВАНО:
| Технический директор по ОФ АО "АБС ЗЭиМ Автоматизация" |  | Н.И. Гребенкин
| Начальник ОРСР РСД ЧФ АО "АБС Русь" |  | В.А. Гурьева