## ДВ
Приложение № ___. к договору №__________
от "__" ______ 20__г.
Согласовано |  |  | Утверждаю
Генеральный директор
АО ""
__________________/ / |  |  | ______________ / /
"_____"______________20__г. |  |  | "_____"______________20__г.
МП |  |  | МП
ДЕФЕКТНАЯ ВЕДОМОСТЬ
ремонт отопления в аудитории на территории ЧЭМК
№ п/п | Наименование работ и затрат | Единица | Коли- | Примечание
|  | измерен. | чество
Работы
1 | Демонтаж чугунных радиаторов | шт. | 2 | по 16 секций каждый
2 | Демонтаж регистра из ст. труб Д 89х3,5 3-х рядный | м | 27
3 | Выполнить пробивку отверстий с последующей заделкой в перекрытии размером 100х100 | шт. | 5 | 5
4 | Выполнить монтаж биметаллических радиаторов | кВт | 15.76 | 5 шт.
5 | Выполнить врезки в существующие стояки Д20 | шт. | 6 | при помощью сварки
6 | Выполнить демонтаж ст. трубы Д 20х2,0 | м | 9
7 | Нарезать резьбу на ст. трубе Д 20х2,0 | шт. | 6
8 | Выполнить монтаж стальной трубы Д 20х2,0 | м | 18
9 | Выполнить окраску стальных трубопроводов | м2 | 1.5
10 | Установить краны для спуска воздуха | шт. | 3 | (врезать в ст. тубу Ф 20 резьбу Ф 15)
Материалы
11 | Кран 11Б27П1 Ду15 | шт. | 3 | для спуска воздуха
12 | Краска | кг | 0.3 | для окраски труб в 2 слоя
13 | Резьба ст. Ду15 | шт. | 3
14 | Комплект радиаторный Ду 20 | шт. | 5
15 | Кронштейны для крепление радиаторов | шт. | 40
16 | Труба ст. Д 20х2,0 | м | 18
17 | Кран 11Б27П1 Ду20 | шт. | 6 | для обвязки радиаторов
18 | Биметаллический радиатор Rifar B-500, 16 секций | шт. | 5 | 3152 Вт (каждая)
СОГЛАСОВАНО:
| Инженер ВК ОРСР РСД ЧФ АО "АБС Русь" |  |  | О.А. Герасимова