## ДВ
Согласовано |  |  | Утверждаю
__________________/ / |  |  | __________________/ /
"_____"______________2023г. |  |  | "_____"______________2023г.
МП |  |  | МП
ДЕФЕКТНАЯ ВЕДОМОСТЬ
на ремонт аудитории ЧЭМК
№ п/п | Наименование работ и затрат | Единица | Коли- | Примечание
|  | измерен. | чество
Полы
1 | Демонтаж линолеума | м2 | 69.823
2 | Демонтаж плитки ПВХ | м2 | 11.31
3 | Демонтаж деревянного пола на лагах (деревянный подиум) | м2 | 4.752
4 | Демонтаж плинтусов цементных | п.м. | 37.48
5 | Демонтаж полов типа Брекчия | м2 | 81.133
6 | Демонтаж стяжки цементно-песчанной | м2 | 81.133
7 | Устройство гидроизоляции из пленки п/э в 1 слой | м2 | 81.133
8 | Устройство стяжки цементно-песчанной толщ. 10 см | м2 | 81.133
9 | Армирование стяжки сеткой А500С d12 мм | т | 1.5821 | ячейка 100х100
10 | Устройство по периметру помещения ленты демпферной | п.м. | 37.48 | Лента демпферная 8х0,1 (25 м)
11 | Огрунтовка пола за 2 раза | м2 | 81.133
12 | Устройство пола из керамогранита 30х30 | м2 | 81.133
13 | Устройство керамических плинтусов | п.м. | 37.48
14 | Устройство металлических дверных порогов | п.м. | 1.2
Проемы
14 | Демонтаж дверей в сборе (полотно, наличники, коробка) | м2 | 2.52 | ДГ 21-12-1 шт
15 | Установка двери межкомнатной двухраспашной ДГ 21х12 - 1 шт. | м2 | 2.52 | двери ЮККА
16 | Монтаж упоров дверных | шт. | 1
17 | Замена пластиковых уголков на окнах ПВХ | п.м. | 21 | F-профиль
Стены
18 | Демонтаж плитки керамической со стен | м2 | 41.698
19 | Демонтаж ПВХ перегородок на металлическом каркасе | м2 | 13.78
20 | Демонтаж деревянных перегородок на деревянном каркасе | м2 | 7.8228
21 | Демонтаж деревянного мебельного шкафа | м2 | 15.088
22 | Очистка стен от старой краски 20% от общей площади | м2 | 14.3628
23 | Обработка стен мелкозернистым бетоноконтактом | м2 | 71.814
24 | Выравнивание стен | м2 | 113.512
25 | Установка перфорированных уголков | п.м. | 30.4
26 | Огрунтовка стен | м2 | 113.512
27 | Шпатлевка стен по штукатурке стен за 2 раза | м2 | 113.512
28 | Оклейка стен стеклохолстом | м2 | 113.512
29 | Окраска стен улучшенная в/э составами за 2 раза стен | м2 | 113.512
Потолок
30 | Очистка потолка и потолочной балки от старой краски | м2 | 84.76 | Нпом. 3,8м., Ндо балки - 3.6м
31 | Огрунтовка потолков и потолочной балки за 1 раз | м2 | 84.76
32 | Ремонт рустов потолочных | п.м. | 62
33 | Устройство подвесного потолка типа "Армстронг" | м2 | 84.76
Ремонт системы освещения и электроснабжения согласно утвержденного ТЗ
Ремонт системы отопления согласно утвержденного ТЗ
СОГЛАСОВАНО: