## ДВ
Согласовано |  |  | Утверждаю
Генеральный директор
ОАО "ВНИИР-Прогресс
__________________/ / |  |  | __________________/ П.В. Литвиненко /
"_____"______________2021г. |  |  | "_____"______________2021г.
МП |  |  | МП
ДЕФЕКТНАЯ ВЕДОМОСТЬ
на косметический ремонт помещения 3012 цокольный этаж опытный корпус в осях З-К/1
№ п/п | Наименование работ и затрат | Единица | Коли- | Примечание
|  | измерен. | чество
Полы
1 | Демонтаж линолеума 2 слоя | м2 | 19.8376
2 | Демонтаж деревянных полов на лагах | м2 | 6.7678
3 | Демонтаж цементно-песчанной стяжки | м2 | 19.8376
4 | Демонтаж бетонного основания пола толщиной 15 см | м2 | 19.8376
5 | Устройство надбетонки из Ц.П.Р М100 толщиной 30 мм | м2 | 19.8376
6 | Устройство самоклеющейся гидроизоляции в 1 слой с заводом на стены 500 мм выше уровня пола | м2 | 29.8176
7 | Устройство бетонных полов с армированием | м2 | 19.8376 | Бетон М 300, t =150 мм. Армирование в 2 сетки : -нижняя сетка арматура А500С d 10 мм , ячейка сетки 200*200 мм - вес 141 кг -верхняя сетка сетка сварная из проволоки Вр-1 100*100*4мм - вес 33,25 кг
8 | Устройство стяжки пола толщиной 50 мм | м2 | 19.8376
9 | Покрытие бетонного основания грунтовкой за 1 раз | м2 | 19.8376
10 | Устройство покрытия полов из керамогранита 30х30 | м2 | 19.8376
11 | Устройство металлических дверных порогов | п.м. | 2.25
Стены
12 | Облицовка стен ГКЛВ, дверных откосов | м2 | 41.6983
13 | Огрунтовка стен за 1 раз | м2 | 41.6983
14 | Облицовка стен керамогранитом на Н-2,4м | м2 | 41.6983
Проемы
15 | Демонтаж межкомнатных дверей | м2 | 4.2905
16 | Монтаж пластиковых дверей размером bхh 0,85х2,03, 1,35х1,9 | м2 | 4.2905
17 | Замена деревянного окна на пластиковое размером bхh 1,33х1,44 | м2 | 1.9152
Потолок
18 | Устройство потолков из вагонки ПВХ на металлическом каркасе | м2 | 19.8376
Капитальный ремонт кровли пристроя в осях1/З-К
19 | Разборка кровельного покрытия из фальцевой кровли | м2 | 50.4
20 | Разборка карнизных подшивок из доски 50*150 мм | м2 | 7.42
21 | Разборка деревянной обрешетки с прозорами | м2 | 50.4
22 | Разборка утеплителя | м3 | 5.04
23 | Демонтаж стропильной системы из доски 50*150 мм | м3 | 0.54
24 | Монтаж стропильной системы из доски 50*150 мм | м3 | 0.675 | с шагом 0,59 м
25 | Монтаж деревянных досок 25*100 мм на стропильную доску | м3 | 0.225 | для крепления утеплителя
26 | Устройство пароизоляции в 1 слой | м2 | 60.48
27 | Устройство утепления из базальтовой минеральной ваты в 3 слоя | м3 | 7.56 | утеплитель "Урса" p=45 кг/м3
28 | Монтаж паро-гидроизоляции в 1 слой | м2 | 50.4 | Изоспан A 110гр/м2(рул-70м2)рул
29 | Устройство контр обрешетки из бруска 30*30 мм | м3 | 0.081
30 | Устройство деревянной обрешетки с прозорами | м2 | 50.4 | Доска 25*100 мм
31 | Обработка всех деревянных элементов огне-биозщитными состами | м2 | 165 | Сенег Огне-Био Проф
32 | Устройство кровельного покрытия из профнастила | м2 | 50.4 | Профнастил НС-35, Ral 3005 ; t=0,65мм
33 | Устройство мелких покрытий из листовой стали | м2 | 11.88 | Коньковая планка S=300мм,t=0,55мм - 14 п.м Карнизная планка S=300мм,t=0,55мм - 26 п.м
34 | Монтаж стальных крюков водосточной системы | шт | 17.5
35 | Устройство деревянного каркаса для подшивки карнизов | м3 | 0.1275 | Доска 25*150 мм - 18 п.м (0,07 м3) Брусок 50*50 мм - 24 п.м (0,06 м3)
36 | Обшивка карнизов софитами | м2 | 12.1 | 50 % от общей площади вент. софиты
37 | Устройство штробы в кирпичной кладки с герметизацией | п.м. | 14
38 | Монтаж водоотводящего желоба d 150мм | п.м. | 14
39 | Монтаж водосточной воронки 150/100 мм | шт | 2
40 | Установка колен водостока d 100 мм | шт | 6
41 | Монтаж водосточной трубы d 100 мм | п.м. | 4.8 | крюк пластиковый
СОГЛАСОВАНО:
| Технический директор по ОФ АО "АБС ЗЭиМ Автоматизация" |  |  |  | Н.И. Гребенкин
| Начальник ОРСР РСД АО "АБС Русь" |  |  |  | В.А. Гурьева